## fault(1)(1)
故障件名称 | 飞行显示器 | 故障元器件 | 氧化膜电阻器 | 故障件所属系统 | 航电系统 | 故障件所属武器 | P-51A | 设备故障模式 | 显示器黑屏 | 元器件故障 | 物理损伤
故障件名称 | 自动驾驶仪 | 故障元器件 | 碳膜电阻器 | 故障件所属系统 | 飞行控制系统 | 故障件所属武器 | 米格-25战斗机 | 设备故障模式 | 计算机失效 | 元器件故障 | 物理损伤
故障件名称 | 飞控计算机 | 故障元器件 | 肖特基二极管 | 故障件所属系统 | 飞行控制系统 | 故障件所属武器 | 狂风战斗机 | 设备故障模式 | 显示器黑屏 | 元器件故障 | 静电击穿
故障件名称 | 火控计算机 | 故障元器件 | 谐振器 | 故障件所属系统 | 武器系统 | 故障件所属武器 | F-1战斗机 | 设备故障模式 | 控制器开路 | 元器件故障 | 物理损伤
故障件名称 | 外挂管理机 | 故障元器件 | 可编程振荡器 | 故障件所属系统 | 武器系统 | 故障件所属武器 | 马丁BM | 设备故障模式 | 计算机失效 | 元器件故障 | 物理损伤
故障件名称 | 大气机 | 故障元器件 | 片式膜电阻器 | 故障件所属系统 | 飞行控制系统 | 故障件所属武器 | 图-119轰炸机 | 设备故障模式 | 控制器开路 | 元器件故障 | 物理损伤
故障件名称 | 发电机控制器 | 故障元器件 | 普通双极型晶体管 | 故障件所属系统 | 航电系统 | 故障件所属武器 | X-15试验机 | 设备故障模式 | 计算机失效 | 元器件故障 | 物理损伤
故障件名称 | 飞行管理计算机 | 故障元器件 | 射频同轴电连接器 | 故障件所属系统 | 数管系统 | 故障件所属武器 | 空中客车A330 | 设备故障模式 | 数据丢失 | 元器件故障 | 物理损伤
故障件名称 | 数据处理计算机 | 故障元器件 | 可编程振荡器 | 故障件所属系统 | 数管系统 | 故障件所属武器 | 苏-27战斗机 | 设备故障模式 | 控制器开路 | 元器件故障 | 物理损伤
故障件名称 | 外挂管理机 | 故障元器件 | 片式膜电阻器 | 故障件所属系统 | 武器系统 | 故障件所属武器 | 狂风战斗机 | 设备故障模式 | 计算机失效 | 元器件故障 | 静电击穿
故障件名称 | 大气机 | 故障元器件 | 普通双极型晶体管 | 故障件所属系统 | 武器系统 | 故障件所属武器 | F-1战斗机 | 设备故障模式 | 计算机失效 | 元器件故障 | 静电击穿
故障件名称 | 飞行显示器 | 故障元器件 | 氧化膜电阻器 | 故障件所属系统 | 航电系统 | 故障件所属武器 | 马丁BM | 设备故障模式 | 显示器黑屏 | 元器件故障 | 静电击穿
故障件名称 | 自动驾驶仪 | 故障元器件 | 碳膜电阻器 | 故障件所属系统 | 飞行控制系统 | 故障件所属武器 | X-15试验机 | 设备故障模式 | 导航偏差 | 元器件故障 | 静电击穿
故障件名称 | 调光显示计算机 | 故障元器件 | 肖特基二极管 | 故障件所属系统 | 航电系统 | 故障件所属武器 | 空中客车A330 | 设备故障模式 | 计算机失效 | 元器件故障 | 静电击穿
故障件名称 | 发电机控制器 | 故障元器件 | 氧化膜电阻器 | 故障件所属系统 | 航电系统 | 故障件所属武器 | 苏-27战斗机 | 设备故障模式 | 控制器开路 | 元器件故障 | 静电击穿
故障件名称 | 飞行管理计算机 | 故障元器件 | 碳膜电阻器 | 故障件所属系统 | 数管系统 | 故障件所属武器 | P-51A | 设备故障模式 | 计算机失效 | 元器件故障 | 物理损伤
型号 | F-35 | 主机厂 | 美国洛克希德·马丁公司 | 部件厂 | 霍尼韦尔 | 元器件厂 | sei | 元器件 | 碳膜电阻器 | 元器件故障 | 过流烧毁
型号 | F-16 | 主机厂 | 美国洛克希德·马丁公司 | 部件厂 | 诺斯洛普·格鲁曼公司 | 元器件厂 | silabs | 元器件 | 可编程振荡器 | 元器件故障 | 焊点脱落
型号 | 阵风战斗机 | 主机厂 | 法国达索公司 | 部件厂 | 汤姆逊-CSF公司 | 元器件厂 | silabs | 元器件 | 可编程振荡器 | 元器件故障 | 焊点脱落
型号 | 台风战斗机 | 主机厂 | 欧洲战斗机公司 | 部件厂 | 罗尔斯·罗伊斯公司 | 元器件厂 | sii | 元器件 | 稳压器 | 元器件故障 | 物理损伤
型号 | F-35 | 系统 | 飞行控制系统 | 部件 | 自动驾驶仪 | 元器件 | 普通双极型晶体管 | 元器件故障 | 静电击穿
型号 | F-16 | 系统 | 航空电子与计算机系统 | 部件 | 机载雷达 | 元器件 | FPGA | 元器件故障 | 静电击穿
型号 | 阵风战斗机 | 系统 | 航空电子与计算机系统 | 部件 | 机载雷达 | 元器件 | 低噪声单片放大器 | 元器件故障 | 过电流烧毁
型号 | 台风战斗机 | 系统 | 航空发动机系统 | 部件 | 航空发动机 | 元器件 | 介质滤波器 | 元器件故障 | 焊点脱落
型号 | F-35 | 主管单位 | 空装机关 | 处理措施 | 故障归零会议 | 型号故障 | 显示故障 | 故障系统 | 飞行控制系统 | 故障发生时间 | 2019 | 故障部件 | 自动驾驶仪 | 部件故障 | 参数计算错误 | 故障元器件 | 碳膜电阻器 | 元器件故障 | 过流烧毁
型号 | F-16 | 主管单位 | 空装机关2 | 处理措施 | 故障归零会议 | 型号故障 | 雷达故障 | 故障系统 | 航空电子与计算机系统 | 故障发生时间 | 2017 | 故障部件 | 雷达功率模块 | 部件故障 | 模块功率远低于标准值 | 故障元器件 | MOS功率管 | 元器件故障 | 过流烧毁
型号 | 阵风战斗机 | 主管单位 | 空装机关3 | 处理措施 | 故障分析会议 | 型号故障 | 应答故障 | 故障系统 | 敌我识别系统 | 故障发生时间 | 2018 | 故障部件 | A模式应答机 | 部件故障 | 接收不到询问信号 | 故障元器件 | 电源模块 | 元器件故障 | 焊点脱落
型号 | 台风战斗机 | 主管单位 | 空装机关4 | 处理措施 | 故障分析会议 | 型号故障 | 视频记录故障 | 故障系统 | 显示控制和记录系统 | 故障发生时间 | 2019 | 故障部件 | 视频记录仪 | 部件故障 | 记录仪黑屏 | 故障元器件 | 电源模块 | 元器件故障 | 物理损伤
型号 | F-35 | 系统 | 飞行控制系统 | 部件 | 自动驾驶仪 | 试验类型 | 可靠性试验 | 试验厂所 | 西谷公司 | 试验项 | 筛选 | 故障元器件 | 碳膜电阻器 | 元器件故障 | 过流烧毁
型号 | F-16 | 系统 | 敌我识别系统 | 部件 | A模式应答机 | 试验类型 | 可靠性试验 | 试验厂所 | 广5所 | 试验项 | 寿命试验 | 故障元器件 | 电源模块 | 元器件故障 | 焊点脱落
型号 | 阵风战斗机 | 系统 | 航空机电系统 | 部件 | 低压直流电源 | 试验类型 | 可靠性试验 | 试验厂所 | 电子4院 | 试验项 | 环境适应性 | 故障元器件 | 集成稳压器 | 元器件故障 | 物理损伤
型号 | 台风战斗机 | 系统 | 机载武器系统 | 部件 | 火控计算机 | 试验类型 | 可靠性试验 | 试验厂所 | 北航试验中心 | 试验项 | 筛选 | 故障元器件 | MOS管 | 元器件故障 | 过流烧毁
型号 | F-35 | 系统 | 飞行控制系统 | 部件 | 自动驾驶仪 | 试验类型 | 失效分析 | 试验厂所 | 广5所 | 试验项 | 电子显微镜检查 | 故障元器件 | 碳膜电阻器 | 元器件故障 | 过流烧毁
型号 | F-16 | 系统 | 导航系统 | 部件 | B频段卫星通信加装惯导设备 | 试验类型 | 失效分析 | 试验厂所 | 海军701厂 | 试验项 | X射线检查 | 故障元器件 | 石英晶体振荡器 | 元器件故障 | 物理损伤
型号 | 阵风战斗机 | 系统 | 飞行控制系统 | 部件 | 控制盒 | 试验类型 | 失效分析 | 试验厂所 | 航天703所 | 试验项 | SEM检查 | 故障元器件 | 三极管 | 元器件故障 | 器件短路
型号 | 台风战斗机 | 系统 | 敌我识别系统 | 部件 | Z模式询问器 | 试验类型 | 失效分析 | 试验厂所 | 电子4院 | 试验项 | 声扫描显微镜检查 | 故障元器件 | 集成电路 | 元器件故障 | 塑封器件分层
型号 | F-35 | 系统 | 飞行控制系统 | 部件 | 自动驾驶仪 | 使用方 | NASA | 使用环境 | 高温环境 | 故障元器件 | 碳膜电阻器 | 元器件故障 | 过流烧毁
型号 | F-16 | 系统 | 航空机电系统 | 部件 | 低压直流电源 | 使用方 | 沙特军队 | 使用环境 | 高湿环境 | 故障元器件 | 普通双极型晶体管 | 元器件故障 | 受潮短路
型号 | 阵风战斗机 | 系统 | 航空电子与计算机系统 | 部件 | 机载雷达 | 使用方 | 法国军队 | 使用环境 | 海洋环境 | 故障元器件 | 集成电路 | 元器件故障 | 盐雾侵蚀断路
型号 | 台风战斗机 | 系统 | 导航系统 | 部件 | 光纤惯性组合导航模块 | 使用方 | 英国军队 | 使用环境 | 低温环境 | 故障元器件 | 电源模块 | 元器件故障 | 电压波动
元器件故障 | 过流烧毁 | 故障原因 | 使用不当 | 使用方 | NASA
元器件故障 | 过流烧毁 | 故障原因 | 设计缺陷 | 元器件厂 | sei
元器件故障 | 过流烧毁 | 故障原因 | 使用不当 | 使用方 | 沙特军队
元器件故障 | 过流烧毁 | 故障原因 | 设计缺陷 | 元器件厂 | silabs
元器件故障 | 过流烧毁 | 故障原因 | 使用不当 | 使用方 | 法国军队
元器件故障 | 过流烧毁 | 故障原因 | 设计缺陷 | 元器件厂 | silabs
元器件故障 | 过流烧毁 | 故障原因 | 使用不当 | 使用方 | 英国军队
元器件故障 | 过流烧毁 | 故障原因 | 设计缺陷 | 元器件厂 | sii